## Sheet1 (hidden)
КОЛИЧЕСТВЕНA СМЕТКА – "РЕЗЕРВОАР ЗА БОГАТИ РАЗТВОРИ"
№ | Вид СМР | Дим. | Количество
ДОВЕЖДАЩ ТРЪБОПРОВОД DN400 ОТ РАЗПРЕДЕЛИТЕЛНА ШАХТА ДО РЕЗЕРВОАР И ОТВЕЖДАЩ ТРЪБОПРОВОД ОТ РЕЗЕРВОАР КЪМ ТРОЙНИК В ОП2
1 | Изкоп земни почви | m3 | 39
2 | Изкоп земни почви - ръчен | m3 | 4
3 | Изкоп скални почви | m3 | 30
4 | Изкоп скални почви-ръчен | m3 | 3
5 | Пясъчна подложка , h=10cm | m3 | 2.8
6 | HDPE - тръба DN 400 PN6 DIN 8074/8075 | m | 37
7 | HDPE - фланшови накрайник DN 400 | бр. | 1
8 | HDPE коляно 90° DN 400 | бр. | 1
| HDPE дъга 22° DN 400 | бр. | 1
| Жаба клапа DN400 | бр. | 1
| Пясък ръчно уплътнен 40 см | m3 | 8.7
9 | Уплътнен обратен насип | m3 | 56
СТОМАНОБЕТОНОВ РЕЗЕРВОАР ЗА БОГАТИ РАЗТВОРИ
1 | Изкоп земни почви | m3 | 657
2 | Изкоп земни почви - ръчен | m3 | 73
3 | Изкоп скални почви | m3 | 985
4 | Изкоп скални почви-ръчен | m' | 110
5 | Вертикален кофраж | m2 | 135
6 | Наклонен кофраж | m2 | 960
7 | Наклонен кофраж преливен ръб | m2 | 12
8 | Подложен бетон В7.5 | m3 | 24.5
9 | Доставка и полагане на бетон В25 W0.4 F80 за резервоар | m3 | 780.5
10 | Циментова замазка за наклон | m3 | 25
11 | Зaготовка и монтаж Ст.АIII | кг | 29527
12 | Стоманена стълба H=4m по спецификация | бр. | 3
13 | Стоманена решетка 1300/1550mm по спецификация | бр. | 1
14 | Пробиване на дупки за анкери Φ=30mm / L=155cm | m' | 56
15 | Анкери стомана АIII - N18 L=150cm | кг | 110
16 | Инжектиране на цименто-пясъчен разтвор за замонолитване | m3 | 1
17 | Стоманени планки с гайки М 18 | бр. | 36
18 | PVC Waterstop D32 - хидроизолационна лента за фуги | m' | 240
19 | Хидроизолация "Еласта" по външна стени - двукратно | m2 | 310
20 | Хидроизолация "Еласта" по вътрешни стени - двукратно | m2 | 820
21 | HDPE - тръба DN 400 PN6 DIN 8074/8075 | m' | 2.5
22 | HDPE - фланшови накрайник DN 400 | бр. | 2
23 | HDPE - свободен фланец DN 400 | бр. | 1
24 | Стоманен фланшови накрайник DN 400 | бр. | 2
25 | Демонтажна връзка DN 400 | бр. | 1
26 | Спирателен кран DN 400 - тип "BUTTERFLY" с ръчно задвижване | бр. | 1
27 | HDPE - тръба DN 200 PN6 DIN 8074/8075 | m' | 10
28 | HDPE - фланшови накрайник DN 200 | бр. | 2
29 | Демонтажна връзка DN 200 | бр. | 1
30 | Стоманен фланец DN 200 | бр. | 2
31 | Спирателен кран DN 200 - тип "BUTTERFLY" с ръчно задвижване | бр. | 1
32 | HDPE - тръба DN 110 PN6 DIN 8074/8075 | m' | 1
33 | HDPE - тапа DN 110 | бр. | 1
34 | Рифелова ламарина за капак на шибърна шахта 2900/1750/3mm | кг | 120
35 | Метален капак 800/800mm по спецификация | бр. | 1
36 | Челен кофраж за отводнителна канавка | m2 | 2.1
37 | Доставка и полагане на бетон В20 за отводнителна канавка | m3 | 7.8
38 | Стомана АІІІ за отводнителна канавка | кг | 390
39 | Уплътнен обратен насип | m3 | 105
ДОСТЪП ОТ ТЕХНОЛОГИЧЕН ПЪТ ДО РЕЗЕРВОАР БОГАТИ РАЗТВОРИ
1 | Изкоп земни почви | m3 | 7
2 | Изкоп земни почви - ръчен | m3 | 0.8
3 | Изкоп скални почви | m3 | 4.7
4 | Изкоп скални почви-ръчен | m' | 0.5
5 | Вертикален кофраж за стълби и фундаменти | m2 | 9
6 | Доставка и полагане на бетон В20 за стълби и фундаменти | m3 | 2.5
7 | Доставка и монтаж Ст.АIII | kg | 90
8 | Стоманен парапет по спецификация | kg | 474
9 | Кофраж за СТБ панела | m2 | 4
10 | Бетон В20 за СТБ панела | m3 | 0.35
11 | Армировка АІІІ за СТБ панела | kg | 20
12 | Армировка АІ за СТБ панела - куки | kg | 2.2

## Sheet2 (hidden)
КОЛИЧЕСТВЕНО-СТОЙНОСТНА СМЕТКА – "РЕЗЕРВОАР ЗА БОГАТИ РАЗТВОРИ"
№ | Вид СМР | Дим. | Количество | Ед. Цена | Стойност
ВОДОСТОК ПОД ТЕХНОЛОГИЧЕН ПЪТ
1 | Изкоп земни почви - вкл. транспорт | m3 | 59 | 8.38 | 494.42
2 | Изкоп земни почви - ръчен - вкл. транспорт | m3 | 7 | 21.5 | 150.5
3 | Изкоп скални почви- вкл. транспорт | m3 | 39 | 38.6 | 1505.4
4 | Изкоп скални почви-ръчен- вкл. транспорт | m3 | 5 | 49.5 | 247.5
5 | Вертикален кофраж | m2 | 64 | 24 | 1536
6 | Наклонен кофраж | m2 | 1.5 | 27.6 | 41.4
7 | Подложен бетон В7.5 пад стоманена тръба HELCOR DN800 | m3 | 1.3 | 138 | 179.4
8 | Доставка и полагане на бетон В20 за входно съоръжение и шахта | m3 | 17.5 | 189 | 3307.5
10 | Доставка и монтаж Ст.АIII за входно съоръжение и шахта | кг | 805 | 2.2 | 1771
11 | Метален капак 800/800mm по спецификация | бр. | 1 | 140 | 140
12 | Стоманени стълби N18/L=120cm 13бр. | кг | 32 | 4.2 | 134.4
13 | Стоманена решетка 1000/1550mm по спецификация | бр. | 1 | 640 | 640
14 | Стоманена гофрирана тръба HELCOR DN800 | m | 8 | 194 | 1550
15 | Преливна тръба HDPE DN400 PN6 DIN 8074/8075 | m | 3 | 89 | 267
16 | Хидроизолация "Еласта" по външна стени - двукратно | m2 | 32.2 | 3.8 | 122.36
17 | Хидроизолация "Еласта" по вътрешни стени - двукратно | m2 | 17.4 | 3.8 | 66.12
18 | Уплътнен обратен насип | m3 | 24 | 18.4 | 441.6
КОЛИЧЕСТВА ЗА ИЗМЕСТВАНЕ НА ТЕХНОЛОГИЧЕН ПЪТ
1 | Изкоп механизиран за премахване на съществуващ път- вкл. транспорт | m3 | 300 | 8.38 | 2514
2 | Насип уплътнен на пластове от несортиран трошен камък 0<D<5 h=0.03м | m3 | 6 | 32.4 | 194.4
3 | Насип уплътнен на пластове от несортиран трошен камък. 0<D<25 h=0.15м | m3 | 50 | 36.1 | 1805
4 | Насип уплътнен на пластове от несортиран трошен камък 0<D<45 h=0.25м | m3 | 83 | 39.3 | 3261.9
5 | Уплътнен земен насип | m3 | 182 | 18.4 | 3348.8
ДОВЕЖДАЩ ТРЪБОПРОВОД DN400 ОТ ВОДОСТОК ДО РЕЗЕРВОАР
1 | Изкоп земни почви- вкл. транспорт | m3 | 35.3 | 8.38 | 295.814
2 | Изкоп земни почви - ръчен- вкл. транспорт | m3 | 4 | 21.5 | 86
3 | Изкоп скални почви- вкл. транспорт | m3 | 23.7 | 38.6 | 914.82
4 | Изкопскални почви-ръчен- вкл. транспорт | m3 | 2.5 | 49.5 | 123.75
5 | Пясъчна подложка , h=10cm | m3 | 2.8 | 29.3 | 82.04
6 | HDPE - тръба DN 400 PN6 DIN 8074/8075 | m | 37 | 89 | 3293
7 | HDPE - фланшови накрайник DN 400 | бр. | 2 | 185 | 370
8 | Стоманен фланец DN 400 | бр. | 2 | 52 | 104
9 | Жаба клапа DN400 | бр. | 1 | 370 | 370
10 | Вертикален кофраж за опорни блокове довеждащ тръбопровод | m2 | 12.5 | 27.6 | 345
11 | Доставка и полагане на бетон В20 за опорни блокове довеждащ тръбопровод | m3 | 3.5 | 189 | 661.5
12 | Стоманени монтажни куки | бр. | 8 | 14.3 | 114.4
13 | Монтажна притягаща лента | m | 5 | 9.5 | 47.5
14 | Пясък ръчно уплътнен h=40cm | m3 | 8.7 | 29.3 | 254.91
15 | Уплътнен обратен насип | m3 | 45 | 18.4 | 828
СТОМАНОБЕТОНОВ РЕЗЕРВОАР ЗА БОГАТИ РАЗТВОРИ
1 | Изкоп земни почви- вкл. транспорт | m3 | 657 | 8.38 | 5505.66
2 | Изкоп земни почви - ръчен- вкл. транспорт | m3 | 73 | 21.5 | 1569.5
3 | Изкоп скални почви- вкл. транспорт | m3 | 985 | 38.6 | 38021
4 | Изкоп скални почви-ръчен- вкл. транспорт | m' | 110 | 49.5 | 5445
5 | Вертикален кофраж | m2 | 135 | 24 | 3240
6 | Наклонен кофраж | m2 | 960 | 27.6 | 26496
7 | Наклонен кофраж преливен ръб | m2 | 12 | 28.6 | 343.2
8 | Подложен бетон В7.5 | m3 | 24.5 | 138 | 3381
9 | Доставка и полагане на бетон В25 W0.4 F80 за резервоар | m3 | 780.5 | 223.6 | 174519.8
10 | Циментова замазка за наклон | m3 | 25 | 134 | 3350
11 | Зaготовка и монтаж Ст.АIII | кг | 29527 | 2.2 | 64959.4
12 | Стоманена стълба H=4m по спецификация | бр. | 3 | 160 | 480
13 | Стоманена решетка 1300/1550mm по спецификация | бр. | 1 | 1100 | 1100
14 | Пробиване на дупки за анкери Φ=30mm / L=155cm | m' | 56 | 74 | 4144
15 | Анкери стомана АIII - N18 L=150cm | кг | 110 | 2.5 | 275
16 | Инжектиране на цименто-пясъчен разтвор за замонолитване | m3 | 1 | 240 | 240
17 | Стоманени планки с гайки М 18 | бр. | 36 | 4.8 | 172.8
18 | PVC Waterstop D32 - хидроизолационна лента за фуги | m' | 240 | 16 | 3840
19 | Хидроизолация "Еласта" по външна стени - двукратно | m2 | 310 | 3.8 | 1178
20 | Хидроизолация "Еласта" по вътрешни стени - двукратно | m2 | 820 | 3.8 | 3116
21 | HDPE - тръба DN 400 PN6 DIN 8074/8075 | m' | 2.5 | 89 | 222.5
22 | HDPE - фланшови накрайник DN 400 | бр. | 2 | 185 | 370
23 | HDPE - свободен фланец DN 400 | бр. | 1 | 43 | 43
24 | Стоманен фланшови накрайник DN 400 | бр. | 2 | 52 | 104
25 | Демонтажна връзка DN 400 | бр. | 1 | 1400 | 1400
26 | Спирателен кран DN 400 - тип "BUTTERFLY" с ръчно задвижване | бр. | 1 | 2600 | 2600
27 | HDPE - тръба DN 200 PN6 DIN 8074/8075 | m' | 10 | 29 | 290
28 | HDPE - фланшови накрайник DN 200 | бр. | 2 | 64 | 128
29 | Демонтажна връзка DN 200 | бр. | 1 | 820 | 820
30 | Стоманен фланец DN 200 | бр. | 2 | 34 | 68
31 | Спирателен кран DN 200 - тип "BUTTERFLY" с ръчно задвижване | бр. | 1 | 1780 | 1780
32 | HDPE - тръба DN 110 PN6 DIN 8074/8075 | m' | 1 | 21 | 21
33 | HDPE - тапа DN 110 | бр. | 1 | 12 | 12
34 | Рифелова ламарина за капак на шибърна шахта 2900/1750/3mm | кг | 120 | 4.2 | 504
35 | Метален капак 800/800mm по спецификация | бр. | 1 | 140 | 140
36 | Челен кофраж за отводнителна канавка | m2 | 2.1 | 24 | 50.4
37 | Доставка и полагане на бетон В20 за отводнителна канавка | m3 | 7.8 | 169 | 1318.2
38 | Стомана АІІІ за отводнителна канавка | кг | 390 | 2.2 | 858
39 | Уплътнен обратен насип | m3 | 105 | 18.4 | 1932
ДОСТЪП ОТ ТЕХНОЛОГИЧЕН ПЪТ ДО РЕЗЕРВОАР БОГАТИ РАЗТВОРИ
1 | Изкоп земни почви- вкл. транспорт | m3 | 7 | 8.38 | 58.66
2 | Изкоп земни почви - ръчен- вкл. транспорт | m3 | 0.8 | 21.5 | 17.2
3 | Изкоп скални почви- вкл. транспорт | m3 | 4.7 | 38.6 | 181.42
4 | Изкоп скални почви-ръчен- вкл. транспорт | m' | 0.5 | 49.5 | 24.75
5 | Вертикален кофраж за стълби и фундаменти | m2 | 9 | 24 | 216
6 | Доставка и полагане на бетон В20 за стълби и фундаменти | m3 | 2.5 | 189 | 472.5
7 | Доставка и монтаж Ст.АIII | kg | 90 | 2.2 | 198
8 | Стоманен парапет по спецификация | kg | 474 | 4.2 | 1990.8
9 | Кофраж за СТБ панела | m2 | 4 | 24 | 96
10 | Бетон В20 за СТБ панела | m3 | 0.35 | 189 | 66.15
11 | Армировка АІІІ за СТБ панела | kg | 20 | 2.2 | 44
12 | Армировка АІ за СТБ панела - куки | kg | 2.2 | 2.2 | 4.84
ОТВЕЖДАЩ (СИФОНЕН) ТРЪБОПРОВОД DN400 КЪМ КРАНОВА ШАХТА
1 | Изкоп земни почви- вкл. транспорт | m3 | 187 | 8.38 | 1567.06
2 | Изкоп земни почви - ръчен- вкл. транспорт | m3 | 21 | 21.5 | 451.5
3 | Изкоп слабо скални почви- вкл. транспорт | m3 | 126 | 38.6 | 4863.6
4 | Изкоп слабо скални почви-ръчен- вкл. транспорт | m3 | 13 | 49.5 | 643.5
5 | Пясъчна подложка , h=10cm | m3 | 12 | 29.3 | 351.6
6 | HDPE - тръба DN 400 PN6 DIN 8074/8075 | m | 152 | 89 | 13528
7 | HDPE - фланшови накрайник DN 400 | бр. | 1 | 185 | 185
8 | HDPE - свободен фланец DN 400 | бр. | 1 | 43 | 43
9 | Стоманен фланец DN 400 | бр. | 1 | 34 | 34
10 | Вертикален кофраж за опорни блокове довеждащ тръбопровод | m2 | 38 | 24 | 912
11 | Доставка и полагане на бетон В20 за опорни блокове довеждащ тръбопровод | m3 | 11 | 189 | 2079
12 | Стоманени монтажни куки | бр. | 24 | 14.3 | 343.2
13 | Монтажна притягаща лента | m | 15 | 9.5 | 142.5
14 | Пясък ръчно уплътнен h=40cm | m3 | 33 | 29.3 | 966.9
15 | Уплътнен обратен насип | m3 | 308 | 18.4 | 5667.2
16 | Бутобетон | m3 | 15 | 137 | 2055
17 | Насип от глина уплътнен на пластове | m3 | 10 | 18.4 | 184
18 | Насип от пясъчни филтри уплътнен на пластове | m3 | 3 | 29.3 | 87.9
19 | Кофраж - вертикален за бетоново ребро в зоната на короната на водоем Богати Разтвори | m2 | 3.4 | 24 | 81.6
20 | Доставка и полагане на бетон В20 W0.4 F80 за бетоново ребро в зоната на короната на водоем Богати Разтвори | m3 | 0.9 | 189 | 170.1
21 | Доставка и монтаж на ст. АІІІ за стоманобетоново ребро в зоната на короната на водоем Богати Разтвори | кг | 23 | 2.2 | 50.6
ОБЩА СТОЙНОСТ НА СМР |  |  |  |  | 423424.474
НЕПРЕДВИДЕНИ РАЗХОДИ - 10% от СМР |  |  |  |  | 42342.4474
ОБЩА СТОЙНОСТ |  |  |  |  | 465766.9214
ПЕЧАЛБА НА СТРОИТЕЛЯ-12% |  |  |  |  | 55892.0306
ОБЩА СТОЙНОСТ НА ОБЕКТА БЕЗ ДДС |  |  |  |  | 521658.952
ОБЩА СТОЙНОСТ НА ОБЕКТА с ДДС |  |  |  |  | 625990.7424

## КСС Резервоар февруари 2014 (hidden)
КОЛИЧЕСТВЕНA СМЕТКА – "РЕЗЕРВОАР ЗА БОГАТИ РАЗТВОРИ"
№ | Вид СМР | Дим. | Количество | Ед. Цена | Стойност
ДОВЕЖДАЩ ТРЪБОПРОВОД DN400 ОТ РАЗПРЕДЕЛИТЕЛНА ШАХТА ДО РЕЗЕРВОАР И ОТВЕЖДАЩ ТРЪБОПРОВОД ОТ РЕЗЕРВОАР КЪМ ТРОЙНИК В ОП2
1 | Изкоп земни почви - вкл. транспорт | m3 | 39 | 8.38 | 326.82
2 | Изкоп земни почви - ръчен вкл. транспорт | m3 | 4 | 21.5 | 86
3 | Изкоп скални почви вкл. транспорт | m3 | 30 | 38.6 | 1158
4 | Изкоп скални почви-ръчен вкл. транспорт | m3 | 3 | 49.5 | 148.5
5 | Пясъчна подложка , h=10cm | m3 | 2.8 | 29.3 | 82.04
6 | HDPE - тръба DN 400 PN6 DIN 8074/8075 | m | 37 | 89 | 3293
7 | HDPE - фланшови накрайник DN 400 | бр. | 1 | 185 | 185
8 | HDPE коляно 90° DN 400 | бр. | 1 | 245 | 245
9 | HDPE дъга 22° DN 400 | бр. | 1 | 110 | 110
10 | Жаба клапа DN400 | бр. | 1 | 370 | 370
11 | Пясък ръчно уплътнен 50 см | m3 | 9.9 | 29.3 | 290.07
12 | Уплътнен обратен насип | m3 | 55 | 18.4 | 1012
СТОМАНОБЕТОНОВ РЕЗЕРВОАР ЗА БОГАТИ РАЗТВОРИ
1 | Изкоп земни почви | m3 | 657 | 8.38 | 5505.66
2 | Изкоп земни почви - ръчен | m3 | 73 | 21.5 | 1569.5
3 | Изкоп скални почви | m3 | 985 | 38.6 | 38021
4 | Изкоп скални почви-ръчен | m' | 110 | 49.5 | 5445
5 | Вертикален кофраж | m2 | 260 | 24 | 6240
6 | Наклонен кофраж | m2 | 940 | 27.6 | 25944
7 | Челен кофраж | m2 | 388 | 24 | 9312
8 | Хоризонтален кофраж | m2 | 3.5 | 24 | 84
9 | Криволинеен кофраж преливен ръб | m2 | 12 | 28.6 | 343.2
10 | Подложен бетон В7.5 | m3 | 24.5 | 138 | 3381
11 | Доставка и полагане на бетон В25 W0.4 F80 за резервоар | m3 | 885 | 223.6 | 197886
12 | Циментова замазка за наклон | m3 | 25 | 134 | 3350
13 | Зaготовка и монтаж Ст.АIII | кг | 52015 | 2.2 | 114433
14 | Стоманена стълба H=4m по спецификация | бр. | 5 | 160 | 800
15 | Стоманена решетка 1360/700mm по спецификация | бр. | 1 | 1100 | 1100
16 | Въжета с куки за стоманена решетка | m' | 10 | 15 | 150
16 | Пробиване на дупки за анкери Φ=30mm / L=155cm | m' | 183 | 74 | 13542
17 | Анкери стомана АIII - N18 L=150cm | кг | 366 | 2.5 | 915
18 | Инжектиране на цименто-пясъчен разтвор за замонолитване | m3 | 1 | 240 | 240
19 | Стоманени планки с гайки М 18 | бр. | 118 | 4.8 | 566.4
20 | PVC Waterstop D32 - хидроизолационна лента за фуги | m' | 306 | 26 | 7956
21 | Контактен грунд за влажен бетон - 1 слой | m2 | 1257 | 5.4 | 6787.8
22 | Винилестерна замазка - 1 слой | m2 | 1257 | 19.44 | 24436.08
23 | Винилестерна запечатка - 1 слой | m2 | 1257 | 5.3 | 6662.1
24 | HDPE - тръба DN 400 PN6 DIN 8074/8075 | m' | 2.5 | 89 | 222.5
25 | HDPE - фланшови накрайник DN 400 | бр. | 2 | 185 | 370
26 | HDPE - свободен фланец DN 400 | бр. | 1 | 43 | 43
27 | Демонтажна връзка DN 400 | бр. | 1 | 1400 | 1400
28 | Спирателен кран DN 400 - тип "BUTTERFLY" с ръчно задвижване | бр. | 1 | 2600 | 2600
29 | HDPE - тръба DN 200 PN6 DIN 8074/8075 | m' | 10 | 29 | 290
30 | HDPE - фланшови накрайник DN 200 | бр. | 2 | 64 | 128
31 | Демонтажна връзка DN 200 | бр. | 1 | 820 | 820
32 | HDPE - коляно 90 DN 200 PN6 DIN 8074/8075 | бр. | 1 | 34 | 34
33 | Спирателен кран DN 200 - тип "BUTTERFLY" с ръчно задвижване | бр. | 1 | 1780 | 1780
34 | HDPE - тръба DN 110 PN6 DIN 8074/8075 | m' | 1 | 21 | 21
35 | HDPE - тапа DN 110 | бр. | 1 | 12 | 12
36 | П профил за водачи на ст. решетка U80/40/4.5 вкл. Анкери | кг | 71 | 4.5 | 319.5
37 | Метален капак 900/900mm по спецификация | бр. | 1 | 240 | 240
Канавка и укрепване с бутобетон
1 | Изкоп земни почви за отводнителна канавка | m3 | 37.1 | 8.38 | 310.898
2 | Челен кофраж за отводнителна канавка | m2 | 2.3 | 24 | 55.2
3 | Доставка и полагане на бетон В20 за отводнителна канавка | m3 | 12.6 | 169 | 2129.4
4 | Стомана АІІІ за отводнителна канавка | кг | 398 | 2.2 | 875.6
5 | Циментопясъчен разтвор за обмазване между кампадите на канавката | m3 | 0.1 | 134 | 13.4
6 | Изкоп за укрепване изтичалото на канавката | m3 | 10 | 8.38 | 83.8
7 | Доставка и полагане на неармиран бетон клас B 20 за бутобетон | m3 | 3 | 169 | 507
8 | Доставка и полагане на ломен камък за бутобетон d камък=200 mm | m3 | 7 | 22 | 154
Тръбопроводи
1 | Сигнална лента | m | 42 | 1.2 | 50.4
2 | Детекторна лента | m | 42 | 0.25 | 10.5
Резервоар
1 | PVC Waterstop D32 - хидроизолационна лента за фуги | m' | 306 | 32 | 9792
ДОСТЪП ОТ ТЕХНОЛОГИЧЕН ПЪТ ДО РЕЗЕРВОАР БОГАТИ РАЗТВОРИ
1 | Изкоп земни почви | m3 | 7 | 8.38 | 58.66
2 | Изкоп земни почви - ръчен | m3 | 0.8 | 21.5 | 17.2
3 | Изкоп скални почви | m3 | 4.7 | 38.6 | 181.42
4 | Изкоп скални почви-ръчен | m' | 0.5 | 49.5 | 24.75
5 | Вертикален кофраж за стълби и фундаменти | m2 | 9 | 24 | 216
6 | Доставка и полагане на бетон В20 за стълби и фундаменти | m3 | 2.5 | 189 | 472.5
7 | Доставка и монтаж Ст.АIII за стълби и фундаменти | kg | 90 | 2.2 | 198
8 | Стоманен парапет по спецификация | kg | 868 | 4.2 | 3645.6
9 | Боядисване на метален парапет четирикратно | m2 | 47 | 7.6 | 357.2
10 | Кофраж за СТБ панела | m2 | 4 | 24 | 96
11 | Бетон В20 за СТБ панела | m3 | 0.35 | 189 | 66.15
12 | Стаманени планки 100/100/5 | кг. | 3 | 2.5 | 7.5
13 | Анкери стомана АIII - N12 L=15 cm 12бр. | кг | 2 | 2.2 | 4.4
14 | Пробиване на дупки за метален парапет | бр. | 80 | 15 | 1200
15 | Замонолитване на дупки с цименто-пясъчен р-р за метален парапет | бр. | 80 | 6 | 480
16 | Армировка АІІІ за СТБ панела | kg | 20 | 2.2 | 44
17 | Армировка АІ за СТБ панела - куки | kg | 2.2 | 2.2 | 4.84
ОБЩА СТОЙНОСТ НА СМР |  |  |  |  | 511312.588
НЕПРЕДВИДЕНИ РАЗХОДИ - 10% от СМР |  |  |  |  | 51131.2588
ОБЩА СТОЙНОСТ |  |  |  |  | 562443.8468
ПЕЧАЛБА НА СТРОИТЕЛЯ-12% |  |  |  |  | 67493.2616
ОБЩА СТОЙНОСТ НА ОБЕКТА БЕЗ ДДС |  |  |  |  | 629937.1084
ОБЩА СТОЙНОСТ НА ОБЕКТА с ДДС |  |  |  |  | 755924.5301

## КС Резервоар февруари 2014 (hidden)
КОЛИЧЕСТВЕНA СМЕТКА – "РЕЗЕРВОАР ЗА БОГАТИ РАЗТВОРИ"
№ | Вид СМР | Дим. | Количество
ДОВЕЖДАЩ ТРЪБОПРОВОД DN400 ОТ РАЗПРЕДЕЛИТЕЛНА ШАХТА ДО РЕЗЕРВОАР И ОТВЕЖДАЩ ТРЪБОПРОВОД ОТ РЕЗЕРВОАР КЪМ ТРОЙНИК В ОП2
1 | Изкоп земни почви - вкл. транспорт | m3 | 39
2 | Изкоп земни почви - ръчен вкл. транспорт | m3 | 4
3 | Изкоп скални почви вкл. транспорт | m3 | 30
4 | Изкоп скални почви-ръчен вкл. транспорт | m3 | 3
5 | Пясъчна подложка , h=10cm | m3 | 2.8
6 | HDPE - тръба DN 400 PN6 DIN 8074/8075 | m | 37
7 | HDPE - фланшови накрайник DN 400 | бр. | 1
8 | HDPE коляно 90° DN 400 | бр. | 1
9 | HDPE дъга 22° DN 400 | бр. | 1
10 | Жаба клапа DN400 | бр. | 1
11 | Пясък ръчно уплътнен 50 см | m3 | 9.9
12 | Уплътнен обратен насип | m3 | 55
СТОМАНОБЕТОНОВ РЕЗЕРВОАР ЗА БОГАТИ РАЗТВОРИ
1 | Изкоп земни почви | m3 | 657 | 3312
2 | Изкоп земни почви - ръчен | m3 | 73
3 | Изкоп скални почви | m3 | 985
4 | Изкоп скални почви-ръчен | m' | 110
| Насип от трошен камък за технологичен път |  |  | 107
5 | Вертикален кофраж | m2 | 260
6 | Наклонен кофраж | m2 | 940
7 | Челен кофраж | m2 | 388
8 | Хоризонтален кофраж | m2 | 3.5
9 | Криволинеен кофраж преливен ръб | m2 | 12
10 | Подложен бетон В7.5 | m3 | 24.5
11 | Доставка и полагане на бетон В25 W0.4 F80 за резервоар | m3 | 885
12 | Циментова замазка за наклон | m3 | 25
13 | Зaготовка и монтаж Ст.АIII | кг | 52015
14 | Стоманена стълба H=4m по спецификация | бр. | 5
15 | Стоманена решетка 1360/700mm по спецификация | бр. | 1
16 | Въжета с куки за стоманена решетка | m' | 10
16 | Пробиване на дупки за анкери Φ=30mm / L=155cm | m' | 183
17 | Анкери стомана АIII - N18 L=150cm | кг | 366
18 | Инжектиране на цименто-пясъчен разтвор за замонолитване | m3 | 1
19 | Стоманени планки с гайки М 18 | бр. | 118
20 | PVC Waterstop D32 - хидроизолационна лента за фуги | m' | 306
21 | Контактен грунд за влажен бетон - 1 слой | m2 | 1257
22 | Винилестерна замазка - 1 слой | m2 | 1257
23 | Винилестерна запечатка - 1 слой | m2 | 1257
24 | HDPE - тръба DN 400 PN6 DIN 8074/8075 | m' | 2.5
25 | HDPE - фланшови накрайник DN 400 | бр. | 2
26 | HDPE - свободен фланец DN 400 | бр. | 1
27 | Демонтажна връзка DN 400 | бр. | 1
28 | Спирателен кран DN 400 - тип "BUTTERFLY" с ръчно задвижване | бр. | 1
29 | HDPE - тръба DN 200 PN6 DIN 8074/8075 | m' | 10
30 | HDPE - фланшови накрайник DN 200 | бр. | 2
31 | Демонтажна връзка DN 200 | бр. | 1
32 | HDPE - коляно 90 DN 200 PN6 DIN 8074/8075 | бр. | 1
33 | Спирателен кран DN 200 - тип "BUTTERFLY" с ръчно задвижване | бр. | 1
34 | HDPE - тръба DN 110 PN6 DIN 8074/8075 | m' | 1
35 | HDPE - тапа DN 110 | бр. | 1
36 | П профил за водачи на ст. решетка U80/40/4.5 вкл. Анкери | кг | 71
37 | Метален капак 900/900mm по спецификация | бр. | 1
Канавка и укрепване с бутобетон
1 | Изкоп земни почви за отводнителна канавка | m3 | 37.1
2 | Челен кофраж за отводнителна канавка | m2 | 2.3
3 | Доставка и полагане на бетон В20 за отводнителна канавка | m3 | 12.6
4 | Стомана АІІІ за отводнителна канавка | кг | 398
5 | Циментопясъчен разтвор за обмазване между кампадите на канавката | m3 | 0.1
6 | Изкоп за укрепване изтичалото на канавката | m3 | 10
7 | Доставка и полагане на неармиран бетон клас B 20 за бутобетон | m3 | 3
8 | Доставка и полагане на ломен камък за бутобетон d камък=200 mm | m3 | 7
Тръбопроводи
1 | Сигнална лента | m | 42
2 | Детекторна лента | m | 42
Резервоар
1 | PVC Waterstop D32 - хидроизолационна лента за фуги | m' | 306
ДОСТЪП ОТ ТЕХНОЛОГИЧЕН ПЪТ ДО РЕЗЕРВОАР БОГАТИ РАЗТВОРИ
1 | Изкоп земни почви | m3 | 7
2 | Изкоп земни почви - ръчен | m3 | 0.8
3 | Изкоп скални почви | m3 | 4.7
4 | Изкоп скални почви-ръчен | m' | 0.5
5 | Вертикален кофраж за стълби и фундаменти | m2 | 9
6 | Доставка и полагане на бетон В20 за стълби и фундаменти | m3 | 2.5
7 | Доставка и монтаж Ст.АIII за стълби и фундаменти | kg | 90
8 | Стоманен парапет по спецификация | kg | 868
9 | Боядисване на метален парапет четирикратно | m2 | 47
10 | Кофраж за СТБ панела | m2 | 4
11 | Бетон В20 за СТБ панела | m3 | 0.35
12 | Стаманени планки 100/100/5 | кг. | 3
13 | Анкери стомана АIII - N12 L=15 cm 12бр. | кг | 2
14 | Пробиване на дупки за метален парапет | бр. | 80
15 | Замонолитване на дупки с цименто-пясъчен р-р за метален парапет | бр. | 80
16 | Армировка АІІІ за СТБ панела | kg | 20
17 | Армировка АІ за СТБ панела - куки | kg | 2.2

## KCC
Приложение №1 към тръжна документация към ТЗ за СРР
ОБЕКТ: "Възстановяване на бетонови канавки в района на ОФ "Асарел"
КАНДИДАТ-ИЗПЪЛНИТЕЛ:……………………………..
ТЕХНИЧЕСКА СПЕЦИФИКАЦИЯ
ОБОБЩЕНА КОЛИЧЕСТВЕНА СМЕТКА
№ | Наименование на предвидените видове СРР | Мярка | К-во | Ед. Цена СРР | Обща стойност
1 | 2 | 3 | 4 | 5 | 6
1 | Канавки със сечение S=0,588м2 /корито стоманобетоново 90/70/300см/
1.1 | Демонтиране на корита /част от съществуващ канал/ и извозване на стр. отпадъци на депо | m | 90
1.2 | Машинен изкоп | m3 | 55
1.3 | Ръчен изкоп за дооформяне | m3 | 5.5
1.4 | Доставка и полагане на пясъчна подложка с дебелина d=10см | m | 35.85
1.5 | Доставка и полагане на коритообразен бетонов елемент | m | 90
1.6 | Обратен насип с уплътняване | m3 | 6
1.7 | Уплътняване на деформационни фуги /на всяка кампада/ с циментопясъчен разтвор | m | 67.58
1.8 | Полагане на бетонова шапка от двете страни на канавката с бетон клас В25, W0,6, F100 сулфатоустойчив (ръчно) 90м*2бр.*0,2м*0,05м | m3 | 1.18
Общо за позиция 1
2 | Канавки със сечение S=0,32м2 /улей стомано-бетонен ЕО-1-100/
2.1 | Демонтиране на корита /част от съществуващ канал/ и извозване на стр. отпадъци на депо | m | 1105
2.2 | Машинен изкоп | m3 | 128.85
2.3 | Ръчен изкоп за дооформяне | m3 | 12.9
2.4 | Доставка и полагане на пясъчна подложка с дебелина d=10см | m | 1105
2.5 | Доставка и полагане на коритообразен бетонов елемент | m | 1105
2.6 | Обратен насип с уплътняване | m3 | 15
2.7 | Уплътняване на деформационни фуги /на всяка кампада/ с циментопясъчен разтвор | m | 1714
2.8 | Полагане на бетонова шапка от двете страни на канавката с бетон клас В25, W0,6, F100 сулфатоустойчив (ръчно) 1105м*2бр.*0,2м*0,05м | m3 | 22.1
Общо за позиция 2
3 | Канавки със сечение S=0,245м2 /корито стоманобетоново 53/50/200см /
3.1 | Демонтиране на корита /част от съществуващ канал/ и извозване на стр. отпадъци на депо | m | 2099
3.2 | Машинен изкоп | m3 | 482
3.3 | Ръчен изкоп за дооформяне | m3 | 48.2
3.4 | Доставка и полагане на пясъчна подложка с дебелина d=10см | m | 2099
3.5 | Доставка и полагане на коритообразен бетонов елемент | m | 2099
3.6 | Обратен насип с уплътняване | m3 | 54
3.7 | Уплътняване на деформационни фуги /на всяка кампада/ с циментопясъчен разтвор | m | 1486.8
3.8 | Полагане на бетонова шапка от двете страни на канавката с бетон клас В25, W0,6, F100 сулфатоустойчив (ръчно) 2099,00м*2бр.*0,2м*0,05м | m3 | 41.98
Общо за позиция 3
4 | Канавки със сечение S=0,123м2 /улей за решетка 70/30/100см/
4.1 | Демонтиране на корита /част от съществуващ канал/ и извозване на стр. отпадъци на депо | m | 225
4.2 | Машинен изкоп | m3 | 30.6
4.3 | Ръчен изкоп за дооформяне | m3 | 3.06
4.4 | Доставка и полагане на пясъчна подложка с дебелина d=10см | m | 225
4.5 | Доставка и полагане на коритообразен бетонов елемент | m | 225
4.6 | Обратен насип с уплътняване | m3 | 3.4
4.7 | Уплътняване на деформационни фуги /на всяка кампада/ с циментопясъчен разтвор | m | 229
4.8 | Полагане на бетонова шапка от двете страни на канавката с бетон клас В25, W0,6, F100 сулфатоустойчив (ръчно) 225,00м*2бр.*0,2м*0,05м | m3 | 4.5
Общо за позиция 4
| Обща цена за целия обект (в лв без ДДС) |  | 0
Забележки:
1. Количествата в заданието са приблизителни и при строителството се доказват с подробна количествена сметка на база геодезичен замер ;
2. Предложените единични цени се считат за "твърди" цени на СРР и не подлежат на промяна;
3. Всички дейности да бъдат изпълнявани съгласно Техническото задание и КС.
4. Всички обеми и за видовете дейности ще се доказват чрез геодезичен замер;
5. Във всички дейности, където е необходим ръчен труд, изпълнителят интегрира в единичните цени на конкретните позиции;
6. В единичните цени за изпълнение на видовете работи да бъдат интегрирани разходите за пренос материали на хоризонтално разстояние и вертикално разстояние, също така и монтаж и демонтаж на работно скеле там където е необходимо, спазване мерки за бесопасност при работа.
7. Подготовката и поддръжката (оросяване, опесъчаване, подравняване, луга при необходимост) на временните пътища и подходи не се измерват и Изпълнителят ги интегрира в единичните цени;;
8. Всички разходи за транспорт франко обекта са включени в цените.
9. Всички разходи за осигуряване на специфичните изисквания, съгласно Приложение №8 са интегрирани в единичните цени.
10. В единичните цени да се интегрират разходи за управление на строителните отпадъци в съответствие с действащата нормативна уредба за дейността в т.ч транспорт на строителни отпадъци до регламентирано сметище, опазване на околната среда в т.ч. оросяване на пътища и площадки за не запрашаване и др;
11. В единичните цени за изпълнението на задачата да се заложат всички операции за кв.м., включително и тези, които не са предвидени, необходими за качественото изпълнение на задачата.
12. При калкулиране на единичните цени, изпълнителя е длъжен да отчете коефициента на разбухване на материала при добив и транспортиране, както и коефициента на уплътняване при полагането му.
КАНДИДАТ ИЗПЪЛНИТЕЛ:…………………………….
/……………………./
Подпис и печат
Дата……………………….
Място…………………….